## Zał.implanty ortop.
Załącznik nr 2 do SIWZ
ZADANIE NR 1
L.p. | Nazwa produktu | J.m. | Ilość | Cena netto | Wartość netto | VAT | Wartość brutto w PLN
| 2 | 3 | 4 | 5 | 6 | 7 | 8
1 | Zestaw do naderwanego ACL
1a | System do rekonstrukcji więzadła przedniego oparty na fiksacji korówkowej za pomocą podłużnej płytki. Płytka z 2 otworami wykonana ze stopu tytanu o kształcie wydłużonym z zaokrąglonymi bokami o dł 12mm szerokość 3,5mm stale połączona z pętlą z nici niewchłanialnej dł min 50mm pozwalającą na zawieszenie przeszczepu w kanale udowym badż piszczelowym oraz z nici do przeciągnięcia implantu na zewnętrzną korówkę. Pętlą do podciągnięcia przeszczepu z możliwością zmniejszania długości pętli za pomocą lejców – fiksacja przeszczepu w kanale. Możliwość podciągnięcia przeszczepu w osi ciągniętego przeszczepu Implant w wersji z drutem prowadzącym 4mm lub bez. | szt. | 5
1b | Implant Biokompozytowy lub PEEK do stabilizacji stożka rotatorów METODA BEZWĘZŁOWA, implant wkręcany, średnica 4,75 lub 5,5mm z tytanowym lub PEEKowskim zakończeniem do mocowania przeszczepu. Założony na jednorazowy wkrętak ze znacznikiem pozwalającymi na pełną kontrolę i ocenę prawidłowego założenia implantu. Implant umożliwia śródoperacyjną możliwość kontroli napięcia przeszczepu. Pakowany sterylnie. | szt. | 5
1c | Igły jednorazowe dedykowane do kompatybilnego przeszywacza tkanek miękkich typu Scorpion. | szt. | 5
1d | Drut prowadzący do tunelu piszczelowego fi 3,5mm zakończony wiertłem | szt. | 5
1e | Specjalistyczny szew do zabiegów ortopedycznych wzmacniany włóknami poliamidowymi. Nić do podszycia zerwanego ACL zakończona pętlą. | szt. | 5
1f | Specjalistyczny szew do zabiegów ortopedycznych wzmacniany włóknami poliamidowymi. Nić sztywna z czerwonym prowadnikiem. | szt. | 5
Taśma do wyboru przez operatora (tylko 1 szt)
1g | Taśma do szycia stożka rotatorów i Internal Brace szerokość 2mm dostępna w dwóch kolorach niebieskim i biało czarnym - krótka | szt. | 3
1h | Taśma do szycia stożka rotatorów szerokość 2mm dostępna w dwóch kolorach niebieskim i biało czarnym długa | szt. | 1
2 | Osteotomia piszczelowa
2a | Płytka tytanowa do osteotomii piszczelowej z klinem 3; 5; 7,5; 9; 10; 11; 12,5; 15; 17,5mm standardowa lub z przednio-tylnym pochyleniem. Płytka z 4 otworami na śruby z mocowaniem samoblokującym, posiadająca pierścienie umożliwiające ułożenie wkrętów pod dowolnym kątem oraz blokadę śruby w płycie. sterylna. | szt. | 5
2b | Śruba do kości gąbczastej, tytanowa 6,5 MM o niskoprofilowej główce dostosowanej do mocowania płytki do osteotomii, sterylna. Długości 35-70mm. | szt. | 10
2c | Śruba do kości korowej, tytanowa, 4,5MM o niskoprofilowej główce dostosowanej do mocowania płytki do osteotomii, sterylna. Długości 26-60mm. | szt. | 10
2d | Drut łamany do zabiegów do osteotomii, sterylny. 2,4 mm i 3,0 mm | szt. | 10
3 | Zestaw implantów do naprawy bicepsa w części dalszej składający się z płytki 12mm, Specjalistycznego szwu do zabiegów ortopedycznych wzmacnianego włóknami poliamidowymi do obszycia zakończonego igłą, drutu prowadzącego 4mm, wprowadzacza kompatybilnego z płytką, podłużnego guzika do fiksacji oraz śruby PEEK. Cały zestaw pakowany sterylnie. | kpl | 3
| Razem: |  |  |  | 0 |  | 0
WARUNKI:
1. Zamawiający wymaga uzyczenia zestawu narzędzi do implantacji na czas przeprowadzenia operacji.
2. Zamawiający wymaga utworzenia depozytu implantów na terenie Szpitala
ZADANIE NR 2
L.p. | Nazwa produktu | J.m. | Ilość | Cena netto | Wartość netto | VAT | Wartość brutto w PLN
| 2 | 3 | 4 | 5 | 6 | 7 | 8
1 | Zestaw implantów do rekonstrukcji więzadła krzyżowego przedniego techniką ALL INSIDE
a | Do fiksacji udowej - płytka z dwoma otworami wykonana ze stopu tytanu o kształcie prostokąta z zaokrąglonymi bokami o długości 12 mm stale połączona z pętlą z nici niewchłanialnej długości min. 50 mm pozwalającą na zawieszenie przeszczepów w kanale udowym bądź piszczelowym oraz nici do przeciągnięcia implantu na zewnętrzną korówkę. Pętla do podciągnięcia przeszczepu z możliwością zmniejszenia długości pętli za pomocą lejców-fiksacja przeszczepu w kanale. Możliwość podciągnięcia przeszczepu w lini ciągniętego przeszczepu lub przeciwnie do ciągniętego przeszczepu. Implant w zestawie wraz z drutem udowym, wiercącym z oczkiem o śr. 2,4 mm w talii, zakończony grotem o szerokości 4 mm, podziałka na drucie co 5 mm od podstawy grota do mierzenia długości kanału kostnego. Pakowane sterylnie. | szt. | 25
b | System do rekonstrukcji więzadła przedniego ACL i tylnego PCL oparty na śrubach tytanowych. Śruba o konikalnym kształcie ułatwiającym wprowadzenie, z miękkim gwintem na całej długości lub z główką. Wersja z osłonką lub bez. Miękki gwint wystepujący w trzech długościach (25, 30, 35 mm) i czterech średnicach ( 7, 8, 9, 10 mm). Zwykły gwint występujący w średnicach: - śr. 6 mm, dł. 20 lub 25 mm - śr. 7 mm, dł. 15, 20, 25, 30 mm - śr. 8 mm, dł. 20, 25, 30 mm - śr. 9 mm, dł. 20, 25 mm Implant w wersji sterylnej, pakowany pojedynczo. | szt. | 13
c | System do rekonstrukcji więzadła przedniego ACL i tylnego PCL oparty na śrubach PEEK-owych. Implant zbudowany z materiału PEEK Optima. Śruba o konikalnym kształcie ułatwiającym wprowadzenie, z miękkim gwintem na całej długości. Implanty w rozmiarach : śr. od 6 - 10 mm, dł. 23 mm i śr. 7- 12 mm, dł. 28 mm. W celu łatwiejszego i precyzyjniejszego wprowadzania gniazdo śruby stożkowe, sześcioramienne. Implant w wersji sterylnej, pakowany pojedynczo. | szt. | 12
d | Drut wiercący piszczelowy z oczkiem jednorazowego użytku o śr. 2,4 mm | szt. | 25
e | Drut nitynolowy służący do wprowadzania śruby piszczelowj do kanału kostnego jednorazowego użytku. | szt. | 25
2 | Drut wiercący o średnicy 3,5 mm z łamanym końcem, pozwalającym na wiercenie kanałów w systemie retro. Druty do wiercenia kanałów retro o średnicy od 6 mm do 13 mm co 0,5 mm. Drut sterylny. | szt. | 10
3 | Zestaw do artroskopowej stabilizacji więzozrostu stawu strzałkowo-piszczelowego składający się z guzika tytanowego w kształcie wąskiego prostokąta o zaokrąglonych rogach o długości min. 12 mm i drugiego okrągłego guzika z czterema otworami fi 6,5 mm. Guziki połączone w poczwórnym przeplocie specjalistyczną nicią o grubości min. wg USP 5 o dwurodzajowej strukturze, polietylenowych włókien wewnętrznych i plecionych poliestrowych włókien zewnętrznych, w sposób pozwalający na płynne dociąganie lub oddalanie guzików od siebie. Dodatkowa nić prowadząca z jednej strony zakończona igłą dł. min. 10 cm z drugiej dołączona do prostokątnego guzika. W zestawie z implantem prowadnica do wiertła oraz wiertło kaniulowane. Zestaw sterylny. | kpl | 6
4 | Zestaw do artroskopowej stabilizacji więzozrostu stawu kruczo-obojczykowego składający się z guzików. Jednego tytanowego w kształcie wydłużonej elipsy o długości min. 12 mm i drugiego okrągłego guzika wygiętego w kształt dostosowany do krzywizny obojczyka, z czterema otworami o śr.min 12 mm. Guziki połączone w poczwórnym przeplocie specjalistyczną nicią o grubości min. wg USP 5 o dwurodzajowej strukturze, polietylenowych włókien wewnętrznych i plecionych poliestrowych włókien zewnętrznych, w sposób pozwalający na płynne dociąganie lub oddalanie guzików od siebie. Dodatkowa nić prowadząca dołączona do prostokątnego guzika. Zestaw sterylny zawiera implant do stabilizacji gotowy do użycia oraz nić nitynolową z uchem o dł. min 35 cm. Zestaw sterylny. | kpl | 8
5 | Implanty do stabilizacji więzozrostu barkowo-obojczykowego
a | Guzik do stawu AC w formie płaskiej płytki. Płytka tytanowa w kształcie prostokąta z dwoma otworami otwartymi w celu łatwiejszego wprowadzenia nici. Implant sterylny, pakowany pojedynczo. | szt. | 30
b | Taśma niewchłanialna do stawu AC 2 mm, oplatany szew polimerowy, niebieski. Pakowana pojedynczo, sterylna. | szt. | 15
c | Taśma niewchłanialna do stawu AC 2 mm, oplatany szew polimerowy, biało-czarny. Pakowana pojedynczo, sterylna. | szt. | 15
d | Druciana lub nitynolowa pętla do przeciągania taśm przez celownik. Jednorazowa sterylna | szt. | 15
| Razem: |  |  |  | 0 |  | 0
ZAMAWIAJĄCY WYMAGA:
Ad 1. - użyczenia zestawu narzędziowego do zastosowania implantów, do rekonstrukcji więzadła krzyżowego przedniego
na stałe tj. od początku do końca trwania umowy
- utworzenia depozytu implantów
Ad.2. - utworzenia depozytu wyrobu zgodnego z SIWZ
Ad. 3. - utworzenia depozytu zestawu zgodnego z SIWZ
Ad. 4. - utworzenia depozytu zestawu zgodnego z SIWZ
- użyczenia zestawu narzędziowego do zaimplantowania na stałe tj. od początku do końca trwania umowy przetargowej
Ad. 5. - utworzenia depozytu implantów zgodnego z SIWZ
- użyczenia zestawu narzędziowego na zamówienie telefoniczne z dostawą w 24 godz. (dot. dni roboczych)
ZADANIE NR 3
L.p. | Nazwa produktu | J.m. | Ilość | Cena netto | Wartość netto | VAT | Wartość brutto w PLN
| 2 | 3 | 4 | 5 | 6 | 7 | 8
1 | Biomateriał do uzupełniania ubytków w osteotomii, rozmiary: - 12x35 mm - 15x35 mm - 7x30 mm - 10x30 mm | szt. | 5
| Razem: |  |  |  | 0 |  | 0
ZADANIE NR 4
L.p. | Nazwa produktu | J.m. | Ilość | Cena netto | Wartość netto | VAT | Wartość brutto w PLN
| 2 | 3 | 4 | 5 | 6 | 7 | 8
Dwuwarstwowa matryca kolagenowa do regeneracji skóry właściwej niezawierająca GAG. Warstwa zewnętrzna wykonana z elastomeru silikonowego. Warstwa wewnętrzna wykona w formie porowatej matrycy z oczyszczonego kolagenu wołowego.
1 | rozmiar 5 x 5 cm | szt. | 1
2 | rozmiar 10 x 15 cm | szt. | 2
| Razem: |  |  |  | 0 |  | 0
ZADANIE NR 5
L.p. | Nazwa produktu | J.m. | Ilość | Cena netto | Wartość netto | VAT | Wartość brutto w PLN
| 2 | 3 | 4 | 5 | 6 | 7 | 8
1 | Gwóźdź śródszpikowy do stabilizacji złamań bliższej nasady kości ramiennej. Gwóźdź tytanowy, anatomiczny (prawy, lewy), prosty w wersji długiej i krótkiej, tytanowy, lity w części bliższej cztery otwory dla śrób ryglujących (gwintowane) umożliwiających stabilizację złamań guzka większego, mniejszego, masywu głowy, zapobiegające przemieszczeniom odłamów. W części bliższej wkładka polietylenowa (PEEK) zapobiegająca wykręcaniu się śrub ryglujących. Wersja krótka w całości pokryta celownikiem. Rozmiary: 150, 220, 250, 280 mm, średnica części bliższej 10 mm, dalszej 8 (150 mm) i 7 mm (pozostałe). | szt | 3
2 | Śrubo-płytka dynamiczna, tytanowa do zespalania złamań śródtorebkowych szyjki kości udowej. Poczwórne dynamiczne mocowanie w głowie kości udowej, przy pomocy śrub teleskopowych wkręcanych do płytki. Podwójne ryglowanie dystalne (śruby stabilizowane w płytce). Płytka zakładana w okolicy podkrętarzowej o kącie 130 stopni. | szt | 5
3 | Brzeszczot (piła strzałkowa) wielokrotnego użytku kompatybilny z posiadanym napendem wiertarskim Acculan 3TI ref. GA671 oraz nasadką GB660R firmy Aesculap. Długość od 25-50 mm, szerokość od 5-30 mm, grubość od 0,5-0,9 mm. | szt | 5
4 | Wiertła kostne dł. 150 mm, średnica 2,0 ; 2,5 ; 2,8 ; 3,2 i 3,5 mm | szt | 1
| Razem: |  |  |  | 0 |  | 0
WARUNKI:
Do punktu 1 Wykonawca zapewni implanty oraz zestaw narzędziowy na zamówienie zamawiającego.
Do punktu 2 Zamawiający wymaga utworzenia depozytu implantów oraz udostępnienia zestawu narzędzi na okres trwania umowy.
ZADANIE NR 6
L.p. | Nazwa produktu | J.m. | Ilość | Cena netto | Wartość netto | VAT | Wartość brutto w PLN
| 2 | 3 | 4 | 5 | 6 | 7 | 8
1 | Endoproteza bezcementowa biodra, typu krótki trzpień,monoblok | kpl | 15
2 | Ostrza do napędów | szt | 15
3 | Panewka cementowa, na głowę 32 mm rozmiar zew. od 46 mm do 64mm | szt | 15
| Razem: |  |  |  | 0 |  | 0
OPIS:
1. Trzpień wykonany z litego stopu tytanu w 2/3 części bliższej pokryty czystym tytanem o porowatej strukturze i dodatkowo fosforanem wapnia.
Dostępny w 8 rozmiarach od 9,75cm do 13,25cm, Dostępne projekcje CCD: 120,130 i 135 stopni. Konus 12/14
Głowy: ceramiczne bilox delta, średnica 28mm i 32mm, w trzech rozmiarach, konus 12/14
metalowe, średnica 28 mm, 32 mm, 36 mm, w pięciu rozmiarach, konus 12/14
Panewka: typ press-fit z możliwością mocowania 3 śrubami, opcja panewki press-fit bez otworów.
Materiał: stop tytanu, część zewnętrzna napylona czystym tytanem o porowatej strukturze. Średnica od 44 do 68mm, co 2mm.
Śruby: materiał-stop tytanowy, rozmiary: średnica 6,5 mm długość od 16 do 44 mm, co 4 mm
Wkłady do panewek: kształt asymetryczny lub tzw. okapem (posterior wall), materiał: polietylen wzmocniony,
rozmiary: średnica wewn. 28 mm, 32 mm, zewn. od 44 do 68 mm.
Wkład do panewki ceramiczny: biolox delta, kształt symetryczny, rozmiary: średnica wewn. 28 i 32 mm.
Wymagania:
1. Ze względu na stosowaną technikę operacyjną (dostęp przednio – boczny) i dostosowane do niego warunki operacyjne (typ stołu operacyjnego z osprzętem)
Zamawiający wymaga protez, dla których instrumentarium pozwala na ten typ dojścia.
2. Wykonawca, w przypadku wyboru jego oferty zobowiązany jest dostarczyć nieodpłatnie wraz z endoprotezami niezbędne instrumentarium wymagane
dla danego rodzaju endoprotez.
| WARTOŚĆ PRZETARGU NETTO/BRUTTO (zł) |  |  |  | 0 |  | 0
Uwaga:
W treści umowy należy umiescić następujący ustęp:
W przypadku powstania szczególnych okoliczności, których nie można było przewidzieć, Zamawiający zastrzega sobie prawo do dokonywania zmian ilościowych asortymentu wyszczególnionego w załączniku w ramach zawartej umowy.